KV STUDIO ショートカットキー (初期形式)
接点・コイル
編集
元に戻す [CTRL]+[Z]
やり直し [CTRL]+[Y]
切り取り [CTRL]+[X]
コピー [CTRL]+[C]
貼り付け　　　　　　　　 [CTRL]+[V]
複数貼り付け [CTRL]+[SHIFT]+[V]
ジャンプ 接点/コイル [F12]
クロスリファレンス作成 [SPACE]
クロスリファレンス前へ [SHIFT]+[F3]
クロスリファレンス次へ [F3]
ラダーの整列 [CTRL]+[SHIFT]+[F]
変換 [CTRL]+[F9]
行の無効化－設定 [CTRL]+[Q]
行の無効化－解除 [CTRL]+[W]
a接点入力 [F5]
b接点入力 [SHIFT]+[F5]
a接点OR入力 [F4]
b接点OR入力 [SHIFT]+[F4]
a接点コイル入力 [F7]
b接点コイル入力 [SHIFT]+[F7]
立ち上がり/立ち下がり変更 [CTRL]+[/]
a-b接点変更、サフィックス変更、B接点入力 [/]
直接入力/現在値変更 [F2]
接続線の入力・削除 [ALT]+[↑,↓,←,→]
デバイス番号の加算、減算　 [CTRL]+[SHIFT]+[↑,↓]
モニタ/シミュレータ
モニタモード [CTRL]+[SHIFT]+[F3]
PLC転送 モニタモード [CTRL]+[F8]
PLC読出 モニタモード [CTRL]+[F1]
モニタモードからエディタに戻る [CTRL]+[F1]
オンラインエディット開始 [F10]
オンラインエディット転送 [F11]
シミュレータ [CTRL]+[F2]
検索・置換
デバイス検索 [CTRL]+[F]
デバイス置換 [CTRL]+[H]
テキスト検索・置換 [CTRL]+[ALT]+[F]
モニタモード
挿入
接点のON/OFF切替 [/]
セット登録 [CTRL]+[SHIFT]+[J]
リセット登録 [CTRL]+[SHIFT]+[K]
解除 [CTRL]+[SHIFT]+[L]
セル [INS]
空行 [SHIFT]+[INS]
行削除 [SHIFT]+[DEL]
行コメント [CTRL]+[ENTER]
折り返しラダー [CTRL]+[SHIFT]+[F8]
エリアスクリプト [CTRL]+[R]
ボックスエリアスクリプト [CTRL]+[B]
ヘルプ
命令語ヘルプ [F1]
命令語リファレンスマニュアル [CTRL]+[1]
2022/8/13 https://qiita.com/fa_yoshinobu

---
KV STUDIO ショートカットキー (GPPQ形式)
接点・コイル
編集
元に戻す [CTRL]+[Z]
やり直し [CTRL]+[Y]
切り取り [CTRL]+[X]
コピー [CTRL]+[C]
貼り付け　　　　　　　　 [CTRL]+[V]
複数貼り付け [CTRL]+[SHIFT]+[V]
ジャンプ 接点/コイル [F12]
クロスリファレンス作成 [SPACE]
クロスリファレンス前へ -
クロスリファレンス次へ -
ラダーの整列 [CTRL]+[SHIFT]+[F]
変換 [F4]
行の無効化－設定 [CTRL]+[Q]
行の無効化－解除 [CTRL]+[W]
a接点入力 [F5]
b接点入力 [F6]
a接点OR入力 [SHIFT]+[F5]
b接点OR入力 [SHIFT]+[F6]
a接点コイル入力 [F7]
b接点コイル入力 -
立ち上がり/立ち下がり変更 [CTRL]+[/]
a-b接点変更、サフィックス変更、B接点入力 [/]
直接入力/現在値変更 -
接続線の入力・削除 [ALT]+[↑,↓,←,→]
デバイス番号の加算、減算　 [CTRL]+[SHIFT]+[↑,↓]
モニタ/シミュレータ
モニタモード [F3]
PLC転送 モニタモード [F3]
PLC読出 モニタモード -
モニタモードからエディタに戻る [F2]
オンラインエディット開始 [SHIFT]+[F3]
オンラインエディット転送 [F11]
シミュレータ [CTRL]+[F2]
検索・置換
デバイス検索 [CTRL]+[F]
デバイス置換 [CTRL]+[H]
テキスト検索・置換 [CTRL]+[ALT]+[F]
モニタモード
挿入
接点のON/OFF切替 [/]
セット登録 [CTRL]+[SHIFT]+[J]
リセット登録 [CTRL]+[SHIFT]+[K]
解除 [CTRL]+[SHIFT]+[L]
セル [INS]
空行 [SHIFT]+[INS]
行削除 [SHIFT]+[DEL]
行コメント [CTRL]+[ENTER]
折り返しラダー [CTRL]+[SHIFT]+[F8]
エリアスクリプト [CTRL]+[R]
ボックスエリアスクリプト [CTRL]+[B]
ヘルプ
命令語ヘルプ [F1]
命令語リファレンスマニュアル [CTRL]+[1]
2022/8/13 https://qiita.com/fa_yoshinobu